## Plan1
REPAROS E MANUTENÇÃO EM DISPOSITIVOS DE INFRAESTRUTURA VICINAL E URBANA DOS MUNICÍPIOS CONSORCIADOS
PLANILHA DE SERVIÇOS
[8 empty] | BDI SERVIÇOS | 29.47%
ITEM | FONTE | CODIGO | DESCRIÇÃO | UNID. | QUANT. | CUSTO UNIT. | CUSTO TOTAL | PREÇO UNIT. | PREÇO TOTAL
1 | SERVIÇOS PRELIMINARES
1.1 | SUDECAP | 01.10.01 | BANHEIRO QUIMICO 110X120X230CM COM MANUTENCAO | MÊS | 24 | 672.58 | 16141.92 | 870.79 | 20898.96
1.2 | COMPOSIÇÃO | COMP.001 | CAMINHÃO DE APOIO 3/4" CABINE SUPLEMENTAR C/ MOTORISTA | H | 1200 | 99.27 | 119124 | 128.52 | 154224
1.3 | SUDECAP | 01.11.07 | CONE EM PVC H= 75 CM | UN | 200 | 36.03 | 7206 | 46.65 | 9330
1.4 | SETOP | RO-40091 | DESLOCAMENTO COM VEÍCULO | KM | 8000 | 2.4 | 19200 | 3.11 | 24880
1.5 | SUDECAP | 01.11.05 | FAIXA 6,0X0,80M TECIDO MORIM SUPORTE EM EUCALIPTO | UN | 100 | 118.6 | 11860 | 153.55 | 15355
1.6 | SINAPI INSUMO | 10775 | LOCACAO DE CONTAINER 2,30 X 6,00 M, ALT. 2,50 M, COM 1 SANITARIO, PARA ESCRITORIO, COMPLETO, SEM DIVISORIAS INTERNAS | MES | 24 | 578.62 | 13886.88 | 749.14 | 17979.36
1.7 | SINAPI INSUMO | 10776 | LOCACAO DE CONTAINER 2,30 X 6,00 M, ALT. 2,50 M, PARA FERRAMENTARIA SEM DIVISORIAS INTERNAS E SEM SANITARIO | MES | 24 | 452.04 | 10848.96 | 585.26 | 14046.24
1.8 | SINAPI INSUMO | 10778 | LOCACAO DE CONTAINER 2,30 X 6,00 M, ALT. 2,50 M, PARA SANITARIO, COM 4 BACIAS, 8 CHUVEIROS,1 LAVATORIO E 1 MICTORIO | MES | 24 | 723.27 | 17358.48 | 936.42 | 22474.08
1.9 | SUDECAP | 01.11.04 | PLACA 0,50X0,50M CH.GALV.22 CAVALETE METALON 20X20 | UNxMÊS | 24 | 13.44 | 322.56 | 17.4 | 417.6
1.10 | SUDECAP | 01.11.03 | PLACA 0,50X0,50M DUPLA FACE CH.GALV.22 EM CAVALETE | UNxMÊS | 24 | 20.27 | 486.48 | 26.24 | 629.76
1.11 | SUDECAP | 01.11.02 | PLACA 1,0X0,60M CH.26 EM CAVALETE METALON 20X20MM | UNxMÊS | 24 | 16.47 | 395.28 | 21.32 | 511.68
1.12 | SUDECAP | 01.11.01 | PLACA 1,0X0,60M DUPLA FACE CH.GALV. 26 EM CAVALETE | UNxMÊS | 24 | 27.1 | 650.4 | 35.09 | 842.16
1.13 | SUDECAP | 01.03.02 | PLACA DE OBRA EM LONA IMPRESSAO DIGITAL P. SUDECAP | M2 | 60 | 257.89 | 15473.4 | 333.89 | 20033.4
1.14 | SINAPI INSUMO | 37524 | TELA PLASTICA LARANJA, TIPO TAPUME PARA SINALIZACAO, MALHA RETANGULAR, ROLO 1.20 X 50 M (L X C) | M | 8000 | 2.37 | 18960 | 3.07 | 24560
1.15 | SUDECAP | 01.12.02 | VISTORIA CAUTELAR - 101M2 < ÁREA CONSTRUÍDA <= 200M2 | UN | 20 | 375.13 | 7502.6 | 485.68 | 9713.6
1.16 | SUDECAP | 01.12.03 | VISTORIA CAUTELAR - 201M2 < ÁREA CONSTRUÍDA <= 500M2 | UN | 20 | 499.74 | 9994.8 | 647.01 | 12940.2
1.17 | SUDECAP | 01.12.01 | VISTORIA CAUTELAR - ÁREA CONSTRUÍDA <= 100M2 | UN | 20 | 301.31 | 6026.2 | 390.11 | 7802.2
1.18 | SETOP | LOC-OBR-005 | LOCAÇÃO DA OBRA (GABARITO) | M2 | 4000 | 7.52 | 30080 | 9.74 | 38960
1.19 | SETOP | LOC-TOP-015 | LOCAÇÃO TOPOGRÁFICA ACIMA DE 50 PONTOS | U | 200 | 73.19 | 14638 | 94.76 | 18952
1.20 | SETOP | LOC-TOP-005 | LOCAÇÃO TOPOGRÁFICA ATE 20 PONTOS | U | 200 | 81.1 | 16220 | 105 | 21000
1.21 | SETOP | LOC-TOP-010 | LOCAÇÃO TOPOGRÁFICA DE 20 A 50 PONTOS | U | 200 | 74.18 | 14836 | 96.04 | 19208
1.22 | SETOP | ENS-SOL-045 | ENSAIO DE COMPACTACAO - AMOSTRAS NAO TRABALHADAS - ENERGIA MODIFICADA - SOLOS | U | 120 | 188.08 | 22569.6 | 243.51 | 29221.2
1.23 | SETOP | ENS-SOL-035 | ENSAIO DE COMPACTACAO - AMOSTRAS NAO TRABALHADAS - ENERGIA NORMAL - SOLOS | U | 250 | 94.04 | 23510 | 121.75 | 30437.5
1.24 | SETOP | ENS-SOL-050 | ENSAIO DE COMPACTACAO - AMOSTRAS TRABALHADAS - SOLOS | U | 250 | 98.98 | 24745 | 128.15 | 32037.5
1.25 | SETOP | ENS-CON-005 | ENSAIO DE CONCRETO: CURA, FACEAMENTO, RUPTURA, EMISSÃO DE CERTIFICADOS - ATE 6 UNIDADES | U | 250 | 94.95 | 23737.5 | 122.93 | 30732.5
1.26 | SETOP | ENS-SOL-065 | ENSAIO DE DENSIDADE REAL - SOLOS | U | 250 | 44.53 | 11132.5 | 57.65 | 14412.5
1.27 | SETOP | ENS-SOL-095 | ENSAIO DE EXPANSIBILIDADE - SOLOS | U | 250 | 71.76 | 17940 | 92.91 | 23227.5
1.28 | SETOP | ENS-SOL-015 | ENSAIO DE GRANULOMETRIA POR PENEIRAMENTO - SOLOS | U | 250 | 79.18 | 19795 | 102.51 | 25627.5
1.29 | SETOP | ENS-SOL-020 | ENSAIO DE GRANULOMETRIA POR PENEIRAMENTO E SEDIMENTACAO - SOLOS | U | 250 | 94.04 | 23510 | 121.75 | 30437.5
1.30 | SETOP | ENS-SOL-025 | ENSAIO DE LIMITE DE LIQUIDEZ - SOLOS | U | 250 | 49.49 | 12372.5 | 64.07 | 16017.5
1.31 | SETOP | ENS-SOL-030 | ENSAIO DE LIMITE DE PLASTICIDADE - SOLOS | U | 250 | 44.53 | 11132.5 | 57.65 | 14412.5
1.32 | SETOP | ENS-SOL-070 | ENSAIO DE MASSA ESPECIFICA - IN SITU - EMPREGO DO OLEO - SOLOS | U | 250 | 54.44 | 13610 | 70.48 | 17620
1.33 | SETOP | ENS-SOL-085 | ENSAIO DE TEOR DE UMIDADE - EM LABORATORIO - SOLOS | U | 200 | 39.59 | 7918 | 51.26 | 10252
1.34 | SETOP | ENS-SOL-075 | ENSAIO DE TEOR DE UMIDADE - METODO EXPEDITO DO ALCOOL - SOLOS | U | 200 | 29.69 | 5938 | 38.44 | 7688
1.35 | SETOP | ENS-SOL-080 | ENSAIO DE TEOR DE UMIDADE - PROCESSO SPEEDY - SOLOS E AGREGADOS MIUDOS | U | 200 | 29.69 | 5938 | 38.44 | 7688
1.36 | SETOP | ENS-SOL-010 | ENSAIO DE TERRAPLENAGEM - CAMADA FINAL DO ATERRO | M3 | 2500 | 1.17 | 2925 | 1.51 | 3775
1.37 | SETOP | ENS-SOL-005 | ENSAIOS DE TERRAPLENAGEM - CORPO DO ATERRO | M3 | 2500 | 0.36 | 900 | 0.47 | 1175
1.38 | SETOP | ENS-SOL-100 | PREPARACAO DE AMOSTRAS PARA ENSAIO DE CARACTERIZACAO - SOLOS | U | 200 | 54.44 | 10888 | 70.48 | 14096
SUBTOTAL ITEM 1 | [8 empty] | 763615.94
2 | ADMINISTRAÇÃO LOCAL DE OBRAS
2.1 | SINAPI | 90772 | AUXILIAR DE ESCRITORIO COM ENCARGOS COMPLEMENTARES | H | 10560 | 16.47 | 173923.2 | 21.32 | 225139.2
2.2 | SINAPI | 90780 | MESTRE DE OBRAS COM ENCARGOS COMPLEMENTARES | H | 10560 | 62.6 | 661056 | 81.05 | 855888
2.3 | SINAPI | 90776 | ENCARREGADO GERAL COM ENCARGOS COMPLEMENTARES | H | 10560 | 41.79 | 441302.4 | 54.11 | 571401.6
2.4 | SINAPI | 100305 | ENGENHEIRO CIVIL JUNIOR COM ENCARGOS COMPLEMENTARES | H | 10560 | 93.39 | 986198.4 | 120.91 | 1276809.6
2.5 | SINAPI | 100309 | TÉCNICO EM SEGURANÇA DO TRABALHO COM ENCARGOS COMPLEMENTARES | H | 10560 | 27.84 | 293990.4 | 36.04 | 380582.4
2.6 | SINAPI | 88326 | VIGIA NOTURNO | H | 10560 | 20.37 | 215107.2 | 26.37 | 278467.2
2.7 | SINAPI | 90776 | GREIDISTA | H | 10560 | 41.79 | 441302.4 | 54.11 | 571401.6
SUBTOTAL ITEM 2 | [8 empty] | 4159689.6
3 | DEMOLIÇÕES E REMOÇÕES
3.1 | SUDECAP | 02.11.01 | DEMOLIÇÃO DE PASSEIO OU LAJE DE CONCRETO MANUALMENTE | M2 | 2000 | 19.37 | 38740 | 25.08 | 50160
3.2 | SUDECAP | 02.11.02 | DEMOLIÇÃO DE PASSEIO OU LAJE DE CONCRETO C/ EQUIP. PNEUMATICO | M2 | 2000 | 11.65 | 23300 | 15.08 | 30160
3.3 | SUDECAP | 02.11.05 | DEMOLIÇÃO MANUAL DE ALVENARIA POLIEDRICA | M2 | 40000 | 5.65 | 226000 | 7.32 | 292800
3.4 | SUDECAP | 02.11.07 | DEMOLIÇÃO DE REVESTIMENTO ASFALTICO COM EQUIP. PNEUMATICO | M2 | 2000 | 11.65 | 23300 | 15.08 | 30160
3.5 | SUDECAP | 02.13.01 | DEMOLIÇÃO DE CONCRETO SIMPLES, INCLUSIVE AFASTAMENTO - MANUAL | M3 | 35000 | 199.77 | 6991950 | 258.64 | 9052400
3.6 | SUDECAP | 02.13.02 | DEMOLIÇÃO DE CONCRETO ARMADO, INCLUSIVE AFASTAMENTO - MANUAL | M3 | 35000 | 274.46 | 9606100 | 355.34 | 12436900
3.7 | SUDECAP | 02.14.01 | DEMOLIÇAO, DE ALVENARIA INCLUSIVE AFASTAMENTO DE ALVENARIA DE TIJOLOS E BLOCOS | M3 | 35000 | 90.77 | 3176950 | 117.52 | 4113200
3.8 | SETOP | DEM-PIS-050 | DEMOLIÇÃO DE CALÇADA PORTUGUESA, INCLUSIVE AFASTAMENTO | M2 | 35000 | 15.93 | 557550 | 20.62 | 721700
3.9 | SETOP | DEM-PAV-005 | DEMOLIÇÃO DE PAVIMENTAÇÃO COM PRÉ-MOLDADO DE CONCRETO | M2 | 35000 | 12.39 | 433650 | 16.04 | 561400
3.10 | SETOP | DEM-PIS-065 | DEMOLIÇÃO DE PAVIMENTO PARALELEPÍPEDO REJUNTADOS COM AREIA INCLUSIVE AFASTAMENTO E EMPILHAMENTO | M2 | 35000 | 12.39 | 433650 | 16.04 | 561400
3.11 | SETOP | DEM-REV-015 | DEMOLIÇÃO DE REVESTIMENTO DE PEDRA (MÁRMORE, GRANITO, ARDÓSIA, SÃO TOMÉ, ETC.), INCLUSIVE AFASTAMENTO | M2 | 35000 | 21.26 | 744100 | 27.53 | 963550
3.12 | SETOP | DEM-SAR-005 | DEMOLIÇÃO DE SARJETA OU SARJETÃO DE CONCRETO | M2 | 1500 | 14.16 | 21240 | 18.33 | 27495
3.13 | SUDECAP | 02.15.01 | REMOÇÃO DE MEIO-FIO PREMOLDADO DE CONCRETO | M | 3000 | 7.07 | 21210 | 9.15 | 27450
3.14 | SUDECAP | 02.15.02 | REMOÇÃO DE MEIO-FIO DE PEDRA (GNAISSE, BASALTO ETC.) | M | 1500 | 21.2 | 31800 | 27.45 | 41175
3.15 | SUDECAP | 02.16.04 | DEMOLIÇAO, REMOÇAO E CARGA MECANICA DE GABIAO | M3 | 45000 | 13.98 | 629100 | 18.1 | 814500
3.16 | SUDECAP | 02.23.01 | REMOÇÃO DE CERCA DE ARAME | M | 20000 | 8.34 | 166800 | 10.8 | 216000
3.17 | SUDECAP | 02.23.03 | REMOÇÃO DE ALAMBRADO | M2 | 20000 | 12.09 | 241800 | 15.65 | 313000
3.18 | SETOP | DEM-IMP-005 | REMOÇÃO DE IMPERMEABILIZAÇÃO E PROTEÇÃO MECÂNICA | M2 | 20000 | 36.4 | 728000 | 47.13 | 942600
3.19 | DNIT SICRO | 4915670 | REMOÇÃO MANUAL DE CAMADA GRANULAR DO PAVIMENTO | M3 | 5000 | 141.43 | 707150 | 183.11 | 915550
3.20 | DNIT SICRO | 4915761 | REMOÇÃO MANUAL DE VEGETAÇÃO DANINHA | M2 | 70000 | 3.25 | 227500 | 4.21 | 294700
3.21 | DNIT SICRO | 5213364 | REMOÇÃO DE PLACA DE SINALIZAÇÃO | M2 | 50000 | 14.48 | 724000 | 18.75 | 937500
3.22 | DNIT SICRO | 5213832 | REMOÇÃO DE SINALIZAÇÃO HORIZONTAL COM MAÇARICO | M2 | 70000 | 2.54 | 177800 | 3.29 | 230300
3.23 | SUDECAP | 02.26.01 | TRANSPORTE DE MATERIAL DEMOLIDO EM CARRINHO DE MÃO, DMT <= 50,0 M | M3 | 25000 | 21.2 | 530000 | 27.45 | 686250
3.24 | SUDECAP | 02.26.02 | TRANSPORTE DE MATERIAL DEMOLIDO EM CARRINHO DE MÃO, 50,0 M < DMT <= 100,0 M | M3 | 3000 | 28.26 | 84780 | 36.59 | 109770
3.25 | SUDECAP | 02.27.01 | CARGA DE MATERIAL DEMOLIDO SOBRE CAMINHAO MANUAL | M3 | 35000 | 18.23 | 638050 | 23.6 | 826000
3.26 | SUDECAP | 02.27.02 | CARGA DE MATERIAL DEMOLIDO SOBRE CAMINHAO MECÂNICA | M3 | 98350 | 2.15 | 211452.5 | 2.78 | 273413
3.27 | SUDECAP | 02.28.01 | TRANSPORTE DE MATERIAL DEMOLIDO EM CAMINHÃO, DMT <= 1 KM | M3 | 105000 | 3 | 315000 | 3.88 | 407400
3.28 | SUDECAP | 02.28.02 | TRANSPORTE DE MATERIAL DEMOLIDO EM CAMINHÃO, 1 KM < DMT <= 2 KM | M3 | 105000 | 5.72 | 600600 | 7.41 | 778050
3.29 | SUDECAP | 02.28.03 | TRANSPORTE DE MATERIAL DEMOLIDO EM CAMINHÃO, 2 KM < DMT <= 5 KM | M3KM | 525000 | 2.58 | 1354500 | 3.34 | 1753500
3.30 | SUDECAP | 02.28.04 | TRANSPORTE DE MATERIAL DEMOLIDO EM CAMINHÃO, DMT > 5 KM | M3KM | 1050000 | 1.54 | 1617000 | 1.99 | 2089500
SUBTOTAL ITEM 3 | [8 empty] | 40497983
4 | SERVIÇOS DE LIMPEZA E MANUTENÇÃO
4.1 | SUDECAP | 40.70.01 | CAIAÇÃO LISA SOBRE REBOCO OU CONCRETO | M2 | 100000 | 8.47 | 847000 | 10.97 | 1097000
4.2 | DNIT SICRO | 4915744 | CAPINA MANUAL | M2 | 6000000 | 0.55 | 3300000 | 0.71 | 4260000
4.3 | DNIT SICRO | 4915740 | ROÇADA MANUAL | M2 | 3200000 | 0.13 | 416000 | 0.17 | 544000
4.4 | DNIT SICRO | 4915711 | LIMPEZA DE DESCIDA D'ÁGUA | M | 10000 | 1.08 | 10800 | 1.4 | 14000
4.5 | SINAPI | 98533 | PODA EM ALTURA DE ÁRVORE COM DIÂMETRO DE TRONCO MAIOR OU IGUAL A 0,20 M E MENOR QUE 0,40 M | U | 5000 | 220.96 | 1104800 | 286.08 | 1430400
4.6 | SINAPI | 98534 | PODA EM ALTURA DE ÁRVORE COM DIÂMETRO DE TRONCO MAIOR OU IGUAL A 0,40M E MENOR QUE 0,60 M | U | 4000 | 569.15 | 2276600 | 736.88 | 2947520
4.7 | SINAPI | 98535 | PODA EM ALTURA DE ÁRVORE COM DIÂMETRO DE TRONCO MAIOR OU IGUAL A 0,60M | U | 4000 | 895.6 | 3582400 | 1159.53 | 4638120
4.8 | SINAPI | 98532 | PODA EM ALTURA DE ÁRVORE COM DIÂMETRO DE TRONCO MENOR QUE 0,20 M | U | 5000 | 81.61 | 408050 | 105.66 | 528300
4.9 | SETOP | RO-41292 | ROÇADA MANUAL LEVE (EXECUÇÃO, INCLUINDO REMOÇÃO DO MATERIAL ATÉ 5 KM) | M2 | 100000000 | 0.16 | 16000000 | 0.21 | 21000000
4.10 | SETOP | RO-41295 | ROÇADA MECANIZADA (EXECUÇÃO, INCLUINDO REMOÇÃO DO MATERIAL ATÉ 5 KM) | M2 | 26000000 | 0.06 | 1560000 | 0.08 | 2080000
4.11 | COMPOSIÇÃO | COMP.002 | VARRIÇÃO MANUAL DE VIAS E LOGRADOUROS PÚBLICOS (EIXO) | KMxEIXO | 34000 | 105.14 | 3574760 | 136.12 | 4628080
4.12 | COMPOSIÇÃO | COMP.003 | TRANSPLANTIO DE ÁRVORES | UN | 800 | 1943.81 | 1555048 | 2516.65 | 2013320
4.13 | COMPOSIÇÃO | COMP.004 | TRITURAGEM DE RESÍDUOS ORGÂNICOS PROVENIENTES DAS PODAS DE ÁRVORES E LIMPEZA DE FOLHAGEM E FORRAGEM | M3 | 142000 | 10.02 | 1422840 | 12.97 | 1841740
4.14 | SUDECAP | 02.31.01 | SUP. ARVORE PEQ. PORTE (ATE 3M)INCLUS. CORTE LENHA | UN | 2000 | 122.28 | 244560 | 158.32 | 316640
4.15 | SUDECAP | 02.31.02 | SUPRESSAO ARVORE MEDIO PORTE INCLUS. CORTE LINHA | UN | 2000 | 201.08 | 402160 | 260.34 | 520680
4.16 | SUDECAP | 02.31.03 | SUPRESSAO ARVORE GRANDE PORTE INCLUS. CORTE LENHA | UN | 2100 | 315.22 | 661962 | 408.12 | 857052
SUBTOTAL ITEM 4 | [8 empty] | 48716852
5 | SERVIÇOS DE MOVIMENTAÇÃO EM TERRA / BOTA FORA
5.1 | SETOP | TER-API-005 | APILOAMENTO DO FUNDO DE VALAS COM SOQUETE | M2 | 2500 | 17.86 | 44650 | 23.12 | 57800
5.2 | SETOP | TER-ATE-015 | ATERRO COMPACTADO MANUAL, COM SOQUETE | M3 | 1500 | 52.82 | 79230 | 68.39 | 102585
5.3 | SETOP | TER-ATE-010 | ATERRO COMPACTADO COM PLACA VIBRATÓRIA | M3 | 20000 | 33.04 | 660800 | 42.78 | 855600
5.4 | SETOP | TER-ESC-050 | ESCAVAÇÃO MANUAL DE TERRA (DESATERRO MANUAL) | M3 | 2000 | 31.07 | 62140 | 40.23 | 80460
5.5 | SETOP | TER-ESC-015 | ESCAVAÇÃO E CARGA MECANIZADA EM MATERIAL DE 1ª CATEGORIA | M3 | 45000 | 3.26 | 146700 | 4.22 | 189900
5.6 | SETOP | TER-ESC-020 | ESCAVAÇÃO E CARGA MECANIZADA EM MATERIAL DE 2ª CATEGORIA | M3 | 150000 | 4.35 | 652500 | 5.63 | 844500
5.7 | SINAPI | 101116 | ESCAVAÇÃO HORIZONTAL EM SOLO DE 1A CATEGORIA COM TRATOR DE ESTEIRAS (170HP/LÂMINA: 5,20M3). AF_07/2020 | M3 | 120000 | 1.6 | 192000 | 2.07 | 248400
5.8 | SINAPI | 101125 | ESCAVAÇÃO HORIZONTAL, INCLUINDO CARGA E DESCARGA EM SOLO DE 1A CATEGORIA COM TRATOR DE ESTEIRAS (150HP/LÂMINA: 3,18M3). AF_07/2020 | M3 | 30000 | 10.21 | 306300 | 13.22 | 396600
5.9 | SINAPI | 101120 | ESCAVAÇÃO HORIZONTAL, INCLUINDO ESCARIFICAÇÃO EM SOLO DE 2A CATEGORIA COM TRATOR DE ESTEIRAS (150HP/LÂMINA: 3,18M3). AF_07/2020 | M3 | 380000 | 4.91 | 1865800 | 6.36 | 2416800
5.10 | SINAPI | 101122 | ESCAVAÇÃO HORIZONTAL, INCLUINDO ESCARIFICAÇÃO EM SOLO DE 2A CATEGORIA COM TRATOR DE ESTEIRAS (347HP/LÂMINA: 8,70M3). AF_07/2020 | M3 | 380000 | 4.28 | 1626400 | 5.54 | 2105200
5.11 | SETOP | TER-ESC-040 | ESCAVAÇÃO MANUAL DE VALAS 1,50 M < H <= 3,00 M | M3 | 800 | 69.91 | 55928 | 90.51 | 72408
5.12 | SETOP | TER-ESC-045 | ESCAVAÇÃO MANUAL DE VALAS 3,00 M < H <= 5,00 M | M3 | 800 | 93.23 | 74584 | 120.7 | 96560
5.13 | SETOP | TER-ESC-035 | ESCAVAÇÃO MANUAL DE VALAS H <= 1,50 M | M3 | 800 | 52.82 | 42256 | 68.39 | 54712
5.14 | SUDECAP | 40.32.10 | ESCAV. MECANICA DE VALAS C/ DESC. LATERAL H<=1,5M | M3 | 8000 | 3.86 | 30880 | 5 | 40000
5.15 | SUDECAP | 40.32.11 | ESCAV.MECANICA DE VALAS DESC. LATERAL 1,5M<H<=3,0M | M3 | 8000 | 4.89 | 39120 | 6.33 | 50640
5.16 | SUDECAP | 40.32.12 | ESCAV.MECANICA DE VALAS DESC. LATERAL 3,0M<H<=5,0M | M3 | 8000 | 5.72 | 45760 | 7.41 | 59280
5.17 | SUDECAP | 40.32.13 | ESCAV. MECANICA DE VALAS C/ DESC. LATERAL H>=5,0M | M3 | 8000 | 6.12 | 48960 | 7.92 | 63360
5.18 | SUDECAP | 40.32.15 | ESCAV.MECANICA DE VALAS C/ DESC.S/CAMINHAO H<=1,5M | M3 | 8000 | 4.8 | 38400 | 6.21 | 49680
5.19 | SUDECAP | 40.32.16 | ESCAV.MECANICA DE VALAS DESC.S/CAMINHAO 1,5M<H<=3M | M3 | 8000 | 5.99 | 47920 | 7.76 | 62080
5.20 | SUDECAP | 40.32.17 | ESCAV.MECANICA DE VALAS DESC.S/CAMINHAO 3,0M<H<=5M | M3 | 8000 | 7.17 | 57360 | 9.28 | 74240
5.21 | SUDECAP | 40.32.18 | ESCAV. MECANICA DE VALAS DESC.S/ CAMINHAO H>=5,0M | M3 | 10000 | 7.55 | 75500 | 9.77 | 97700
5.22 | COMPOSIÇÃO | COMP.005 | ESCAVAÇÃO SUBMERSA COM DRAGA DE MANDIBULA | M3 | 106600 | 40.2 | 4285320 | 52.05 | 5548530
5.23 | SETOP | TER-ECR-005 | ESCORAMENTO DE VALA TIPO CONTÍNUO EMPREGANDO PRANCHAS E LONGARINAS DE PEROBA | M2 | 2000 | 79.89 | 159780 | 103.43 | 206860
5.24 | SETOP | TER-ECR-010 | ESCORAMENTO DE VALA TIPO DESCONTÍNUO EMPREGANDO PRANCHAS E LONGARINAS DE PEROBA | M2 | 4000 | 48.22 | 192880 | 62.43 | 249720
5.25 | SINAPI | 100574 | ESPALHAMENTO DE MATERIAL COM TRATOR DE ESTEIRAS. AF_11/2019 | M3 | 40000 | 1.04 | 41600 | 1.35 | 54000
5.26 | SETOP | TER-REA-010 | REATERRO COMPACTADO DE VALA COM EQUIPAMENTO PLACA VIBRATÓRIA | M3 | 5000 | 33.04 | 165200 | 42.78 | 213900
5.27 | SETOP | TER-REA-005 | REATERRO MANUAL DE VALA | M3 | 3000 | 52.82 | 158460 | 68.39 | 205170
5.28 | SINAPI | 100575 | REGULARIZACAO DE SUPERFICIES EM TERRA COM MOTONIVELADORA | M2 | 100000 | 0.07 | 7000 | 0.09 | 9000
5.29 | SETOP | TER-REG-015 | REGULARIZAÇÃO E COMPACTAÇÃO DE TERRENO COM ROLO VIBRATÓRIO | M2 | 40000 | 1.21 | 48400 | 1.57 | 62800
5.30 | SETOP | TER-REG-010 | REGULARIZAÇÃO E COMPACTAÇÃO DE TERRENO COM PLACA VIBRATÓRIA | M2 | 40000 | 2.69 | 107600 | 3.48 | 139200
5.31 | SETOP | TER-REG-005 | REGULARIZAÇÃO E COMPACTAÇÃO DE TERRENO MANUAL, COM SOQUETE | M2 | 10000 | 7.51 | 75100 | 9.72 | 97200
5.32 | SUDECAP | 05.09.01 | CASCALHO (COM ADENSAMENTO HIDRAULICO) | M3 | 15000 | 104.96 | 1574400 | 135.89 | 2038350
5.33 | SETOP | TRA-CAÇ-016 | TRANSPORTE DE MATERIAL DEMOLIDO EM CAÇAMBA | M3 | 7000 | 38.97 | 272790 | 50.45 | 353150
SUBTOTAL ITEM 5 | [8 empty] | 17196385
6 | SERVIÇOS DE DRENAGEM
6.1 | SETOP | DRE-CXS-031 | CAIXA DE CAPTAÇÃO E DRENAGEM TIPO F (120 X 120 X 150 CM), D = 500 MM A 1500MM, INCLUSIVE ESCAVAÇÃO, REATERRO E BOTA FORA | U | 50 | 2310.07 | 115503.5 | 2990.85 | 149542.5
6.2 | SETOP | DRE-BOC-010 | BOCA DE LOBO SIMPLES (TIPO B - CONCRETO), QUADRO, GRELHA E CANTONEIRA, INCLUSIVE ESCAVAÇÃO, REATERRO E BOTA-FORA | U | 50 | 1031.87 | 51593.5 | 1335.96 | 66798
6.3 | SETOP | ED-14718 | CANALETA PARA DRENAGEM, EM CONCRETO COM FCK 15MPA, MOLDADA IN LOCO, SEÇÃO 30X30CM, FORMA EM CONTRA BARRANCO, COM GRELHA EM BARRA REDONDA DN 12,5MM (1/2") E REQUADRO EM BARRA REDONDA DN 20MM (3/4") COM UMA (1) DEMÃO DE FUNDO ANTICORROSIVO E DUAS (2) DEMÃOS DE PINTURA ESMALTE, INCLUSIVE ESCAVAÇÃO, REATERRO COM TRANSPORTE E RETIRADA DO MATERIAL ESCAVADO (EM CAÇAMBA) | M | 1000 | 254.09 | 254090 | 328.97 | 328970
6.4 | SUDECAP | 19.31.02 | CANALETA PARA DRENAGEM PADRÃO SUDECAP, TIPO 2 - D= 300 MM, PREMOLDADA DE CONCRETO | M | 1000 | 70.78 | 70780 | 91.64 | 91640
6.5 | SUDECAP | 19.31.04 | CANALETA PARA DRENAGEM PADRÃO SUDECAP, TIPO 2 - D= 500 MM, PREMOLDADA DE CONCRETO | M | 1000 | 118.6 | 118600 | 153.55 | 153550
6.6 | SUDECAP | 19.31.05 | CANALETA PARA DRENAGEM PADRÃO SUDECAP, TIPO 2 - D= 600 MM, PREMOLDADA DE CONCRETO | M | 800 | 132.28 | 105824 | 171.26 | 137008
6.7 | SUDECAP | 19.07.01 | CONCRETO PARA BERÇO DE REDE TUBULAR TRAÇO 1:3:6, INCLUSIVE LANÇAMENTO | M3 | 1678 | 439.95 | 738236.1 | 569.6 | 955788.8
6.8 | SUDECAP | 19.08.01 | FORMA PARA BERÇO EM TABUA, INCLUSIVE DESFORMA | M2 | 3520 | 24.6 | 86592 | 31.85 | 112112
6.9 | SETOP | DRE-TUB-110 | FORNECIMENTO E ASSENTAMENTO DE TUBO PVC FLEXÍVEL CORRUGADO, PERFURADO, DN 100 MM (4"), PARA DRENAGEM | M | 1800 | 16.5 | 29700 | 21.36 | 38448
6.10 | SETOP | DRE-TUB-065 | FORNECIMENTO, ASSENTAMENTO E REJUNTAMENTO DE TUBO DE CONCRETO ARMADO PA1 D = 400 MM | M | 1200 | 78.41 | 94092 | 101.52 | 121824
6.11 | SETOP | DRE-TUB-075 | FORNECIMENTO, ASSENTAMENTO E REJUNTAMENTO DE TUBO DE CONCRETO ARMADO PA1 D = 600 MM | M | 1200 | 149.39 | 179268 | 193.42 | 232104
6.12 | SETOP | DRE-TUB-080 | FORNECIMENTO, ASSENTAMENTO E REJUNTAMENTO DE TUBO DE CONCRETO ARMADO PA1 D = 800 MM | M | 1000 | 249.17 | 249170 | 322.6 | 322600
6.13 | SETOP | DRE-TUB-085 | FORNECIMENTO, ASSENTAMENTO E REJUNTAMENTO DE TUBO DE CONCRETO ARMADO PA1 D = 1000 MM | M | 1200 | 354.13 | 424956 | 458.49 | 550188
6.14 | SETOP | ED-51139 | GUIA DE MEIO-FIO, EM CONCRETO COM FCK 20MPA, PRÉ-MOLDADA, MFC-01 PADRÃO DEER-MG, DIMENSÕES (12X16,7X35)CM, EXCLUSIVE SARJETA, INCLUSIVE ESCAVAÇÃO, APILOAMENTO E TRANSPORTE COM RETIRADA DO MATERIAL ESCAVADO (EM CAÇAMBA) | M | 22000 | 43.98 | 967560 | 56.94 | 1252680
6.15 | SETOP | ED-51140 | GUIA DE MEIO-FIO, EM CONCRETO COM FCK 20MPA, PRÉ-MOLDADA, MFC-03 PADRÃO DEER-MG, DIMENSÕES (12X18X45)CM, EXCLUSIVE SARJETA, INCLUSIVE ESCAVAÇÃO, APILOAMENTO E TRANSPORTE COM RETIRADA DO MATERIAL ESCAVADO (EM CAÇAMBA) | M | 22000 | 55.35 | 1217700 | 71.66 | 1576520
6.16 | SETOP | RO-40638 | MEIO-FIO DE CONCRETO, TIPO DR.MF-01 (EXECUÇÃO, INCLUINDO ESCAVAÇÃO, FORNECIMENTO E TRANSPORTE DE TODOS OS MATERIAIS) | M | 22000 | 42.93 | 944460 | 55.58 | 1222760
6.17 | SETOP | DRE-POÇ-035 | POÇO DE VISITA PARA REDE TUBULAR TIPO A DN 1000, EXCLUSIVE ESCAVAÇÃO, REATERRO E BOTA FORA | U | 200 | 2257.45 | 451490 | 2922.72 | 584544
6.18 | SETOP | RO-40647 | SARJETA DE CONCRETO EM CORTE TIPO DR.SCC-X/Y. LARGURA = 50 CM TIPO 40/10 (EXECUÇÃO, INCLUINDO ESCAVAÇÃO, FORNECIMENTO E TRANSPORTE DE TODOS OS MATERIAIS) | M | 30000 | 34.95 | 1048500 | 45.25 | 1357500
6.19 | SETOP | RO-40648 | SARJETA DE CONCRETO EM CORTE TIPO DR.SCC-X/Y. LARGURA = 50 CM TIPO 40/15 (EXECUÇÃO, INCLUINDO ESCAVAÇÃO, FORNECIMENTO E TRANSPORTE DE TODOS OS MATERIAIS) | M | 30000 | 37.59 | 1127700 | 48.67 | 1460100
6.20 | SETOP | ED-14762 | SARJETA DE CONCRETO URBANO (SCU), TIPO 1, COM FCK 15 MPA, LARGURA DE 50CM COM INCLINAÇÃO DE 3%, ESP. 7CM, PADRÃO DEER-MG, EXCLUSIVE MEIO-FIO, INCLUSIVE ESCAVAÇÃO, APILAOMENTO E TRANSPORTE COM RETIRADA DO MATERIAL ESCAVADO (EM CAÇAMBA) | M | 30000 | 26.99 | 809700 | 34.94 | 1048200
6.21 | SETOP | DRE-TAM-005 | TAMPÃO DE FERRO FUNDIDO PARA POÇO DE VISITA | U | 100 | 396.92 | 39692 | 513.89 | 51389
6.22 | SUDECAP | 19.10.03 | ALA DE REDE TUBULAR, D=600MM | U | 10 | 947.85 | 9478.5 | 1227.18 | 12271.8
6.23 | SUDECAP | 19.10.05 | ALA DE REDE TUBULAR, D=800MM | U | 10 | 1126.34 | 11263.4 | 1458.27 | 14582.7
6.24 | SUDECAP | 19.10.07 | ALA DE REDE TUBULAR, D=1000MM | U | 10 | 1321.31 | 13213.1 | 1710.7 | 17107
6.25 | SUDECAP | 19.10.09 | ALA DE REDE TUBULAR, D=1200MM | U | 10 | 1937.65 | 19376.5 | 2508.68 | 25086.8
6.26 | SUDECAP | 19.10.11 | ALA DE REDE TUBULAR, D=1500MM | U | 10 | 2461.2 | 24612 | 3186.52 | 31865.2
6.27 | SICRO | 2003385 | ENTRADA PARA DESCIDA D'ÁGUA - EDA 01 - AREIA E BRITA COMERCIAIS | UN | 100 | 39.25 | 3925 | 50.82 | 5082
6.28 | SUDECAP | 19.23.03 | DESCIDA D'ÁGUA TIPO DEGRAU - PADRÃO SUDECAP, D=600MM | M | 150 | 617.58 | 92637 | 799.58 | 119937
6.29 | SUDECAP | 19.23.05 | DESCIDA D'ÁGUA TIPO DEGRAU - PADRÃO SUDECAP, D=800MM | M | 100 | 760.21 | 76021 | 984.24 | 98424
6.30 | SUDECAP | 19.23.07 | DESCIDA D'ÁGUA TIPO DEGRAU - PADRÃO SUDECAP, D=1000MM | M | 50 | 907.05 | 45352.5 | 1174.36 | 58718
6.31 | SUDECAP | 19.23.09 | DESCIDA D'ÁGUA TIPO DEGRAU - PADRÃO SUDECAP, D=1200MM | M | 40 | 1209.33 | 48373.2 | 1565.72 | 62628.8
6.32 | SICRO | 2003449 | DISSIPADOR DE ENERGIA - DEB 01 - AREIA, BRITA E PEDRA DE MÃO COMERCIAIS | UN | 100 | 314.99 | 31499 | 407.82 | 40782
6.33 | SETOP | RO-42380 | BACIA DE ACUMULAÇÃO TIPO II (JUSANTE DE BUEIROS DE GREIDE) | U | 50 | 945.38 | 47269 | 1223.98 | 61199
6.34 | SUDACAP | 19.03.01 | TUBO CORRUGADO PEAD NÃO PERFURADO, PAREDE DUPLA, INTERNA LISA, NBR 21138-3, SN-4 OU EQUIV. DN=300MM | M | 500 | 121.38 | 60690 | 157.15 | 78575
6.35 | SUDACAP | 19.03.04 | TUBO CORRUGADO PEAD NÃO PERFURADO, PAREDE DUPLA, INTERNA LISA, NBR 21138-3, SN-4 OU EQUIV. DN=600MM | M | 500 | 406.19 | 203095 | 525.89 | 262945
6.36 | SUDACAP | 19.03.08 | TUBO CORRUGADO PEAD NÃO PERFURADO, PAREDE DUPLA, INTERNA LISA, NBR 21138-3, SN-4 OU EQUIV. DN=1200MM | M | 500 | 1161.67 | 580835 | 1504.01 | 752005
6.37 | SUDACAP | 19.03.10 | TUBO CORRUGADO PEAD NÃO PERFURADO, PAREDE DUPLA, INTERNA LISA, NBR 21138-3, SN-4 OU EQUIV. DN=400MM | M | 500 | 236.64 | 118320 | 306.38 | 153190
6.38 | SUDACAP | 19.03.11 | TUBO CORRUGADO PEAD NÃO PERFURADO, PAREDE DUPLA, INTERNA LISA, NBR 21138-3, SN-4 OU EQUIV. DN=800MM | M | 500 | 570.83 | 285415 | 739.05 | 369525
6.39 | COPASA | 65004506 | GEOMEMBRANA PEAD E = 1,0 MM, FORNECIMENTO E ASSENTAMENTO | M2 | 12000 | 20.08 | 240960 | 26 | 312000
6.40 | COPASA | 65004507 | GEOMEMBRANA PEAD E = 1,5 MM, FORNECIMENTO E ASSENTAMENTO | M2 | 12000 | 30.13 | 361560 | 39.01 | 468120
6.41 | COPASA | 65004508 | GEOMEMBRANA PEAD E = 2,0 MM, FORNECIMENTO E ASSENTAMENTO | M2 | 110000 | 40.18 | 4419800 | 52.02 | 5722200
6.42 | COPASA | 65004509 | GEOMEMBRANA PEAD- MOBILIZACAO E DESMOBILIZACAO | KM | 10000 | 1.83 | 18300 | 2.37 | 23700
6.43 | COPASA | 65004510 | GEOMEMBRANA - SOLDA ATRAVES DO PROCESSO DE TERMOFUSAO E/OU EXTRUSÃO | DIA | 120 | 3208.82 | 385058.4 | 4154.46 | 498535.2
SUBTOTAL ITEM 6 | [8 empty] | 21002745.8
7 | SERVIÇOS DE TRANSPORTES
7.1 | SETOP | TRA-CAR-005 | CARGA DE MATERIAL DE QUALQUER NATUREZA SOBRE CAMINHÃO - MANUAL | M3 | 5000 | 31.07 | 155350 | 40.23 | 201150
7.2 | SETOP | TRA-CAR-010 | CARGA DE MATERIAL DE QUALQUER NATUREZA SOBRE CAMINHÃO - MECÂNICA | M3 | 8000 | 1.39 | 11120 | 1.8 | 14400
7.3 | SETOP | TRA-CAM-010 | TRANSPORTE DE MATERIAL DE QUALQUER NATUREZA EM CAMINHÃO 1 KM < DMT <= 2 KM (DENTRO DO PERÍMETRO URBANO) | M3 | 13000 | 11.22 | 145860 | 14.53 | 188890
7.4 | SETOP | TRA-MAO-010 | TRANSPORTE DE MATERIAL DE QUALQUER NATUREZA CARRINHO DE MÃO 50 M < DMT <= 100 M | M3 | 6000 | 46.61 | 279660 | 60.35 | 362100
7.5 | SETOP | TRA-MAO-005 | TRANSPORTE DE MATERIAL DE QUALQUER NATUREZA CARRINHO DE MÃO DMT <= 50 M | M3 | 10000 | 31.07 | 310700 | 40.23 | 402300
7.6 | SETOP | TRA-CAM-015 | TRANSPORTE DE MATERIAL DE QUALQUER NATUREZA EM CAMINHÃO 2 KM < DMT <= 5 KM (DENTRO DO PERÍMETRO URBANO) | M3X KM | 65000 | 3.29 | 213850 | 4.26 | 276900
7.7 | SETOP | TRA-CAM-005 | TRANSPORTE DE MATERIAL DE QUALQUER NATUREZA EM CAMINHÃO DMT <= 1 KM (DENTRO DO PERÍMETRO URBANO) | M3 | 13000 | 3.33 | 43290 | 4.31 | 56030
7.8 | SETOP | TRA-CAM-020 | TRANSPORTE DE MATERIAL DE QUALQUER NATUREZA EM CAMINHÃO DMT > 5 KM (DENTRO DO PERÍMETRO URBANO) | M3X KM | 130000 | 3.16 | 410800 | 4.09 | 531700
SUBTOTAL ITEM 7 | [8 empty] | 2033470
8 | SERVIÇOS DE MANUTENÇÃO EM PAVIMENTAÇÃO E FORNECIMENTO DE MÁQUINAS E EQUIPAMENTOS
8.1 | SUDECAP | 20.07.03 | BASE ESTAB. GRANUL., COMP. ENERG. PROCTOR MODIF. COM BRITA BICA CORRIDA (AGREGADO DE PEDREIRA) | M3 | 20000 | 143.39 | 2867800 | 185.65 | 3713000
8.2 | SINAPI | 91386 | CAMINHÃO BASCULANTE 10 M3, TRUCADO CABINE SIMPLES, PESO BRUTO TOTAL 23.000 KG, CARGA ÚTIL MÁXIMA 15.935 KG, DISTÂNCIA ENTRE EIXOS 4,80 M, POTÊNCIA 230 CV INCLUSIVE CAÇAMBA METÁLICA - CHP DIURNO. AF_06/2014 | CHP | 1500 | 186.76 | 280140 | 241.8 | 362700
8.3 | SINAPI | 91387 | CAMINHÃO BASCULANTE 10 M3, TRUCADO CABINE SIMPLES, PESO BRUTO TOTAL 23.000 KG, CARGA ÚTIL MÁXIMA 15.935 KG, DISTÂNCIA ENTRE EIXOS 4,80 M, POTÊNCIA 230 CV INCLUSIVE CAÇAMBA METÁLICA - CHI DIURNO. AF_06/2014 | CHI | 1500 | 42.28 | 63420 | 54.74 | 82110
8.4 | SINAPI | 5901 | CAMINHÃO PIPA 10.000 L TRUCADO, PESO BRUTO TOTAL 23.000 KG, CARGA ÚTIL MÁXIMA 15.935 KG, DISTÂNCIA ENTRE EIXOS 4,8 M, POTÊNCIA 230 CV, INCLUSIVE TANQUE DE AÇO PARA TRANSPORTE DE ÁGUA - CHP DIURNO. AF_06/2014 | CHP | 1500 | 221.91 | 332865 | 287.31 | 430965
8.5 | SINAPI | 5903 | CAMINHÃO PIPA 10.000 L TRUCADO, PESO BRUTO TOTAL 23.000 KG, CARGA ÚTIL MÁXIMA 15.935 KG, DISTÂNCIA ENTRE EIXOS 4,8 M, POTÊNCIA 230 CV, INCLUSIVE TANQUE DE AÇO PARA TRANSPORTE DE ÁGUA - CHI DIURNO. AF_06/2014 | CHI | 1500 | 41.67 | 62505 | 53.95 | 80925
8.6 | SINAPI | 95995 | CONCRETO BETUMINOSO USINADO A QUENTE (CBUQ), CAMADA DE ROLAMENTO - FORN. E APLICAÇÃO. EXCLUSIVE TRANSPORTE. | M3 | 10000 | 1355.5 | 13555000 | 1754.97 | 17549700
8.7 | SINAPI | 96013 | TRATOR DE PNEUS COM POTÊNCIA DE 122 CV, TRAÇÃO 4X4, COM VASSOURA MECÂNICA ACOPLADA - CHP DIURNO. AF_02/2017 | CHP | 50000 | 194.56 | 9728000 | 251.9 | 12595000
8.8 | SINAPI | 96014 | TRATOR DE PNEUS COM POTÊNCIA DE 122 CV, TRAÇÃO 4X4, COM VASSOURA MECÂNICA ACOPLADA - CHI DIURNO. AF_02/2017 | CHI | 50000 | 42.12 | 2106000 | 54.53 | 2726500
8.9 | SINAPI | 5631 | ESCAVADEIRA HIDRÁULICA SOBRE ESTEIRAS, CAÇAMBA 0,80 M3, PESO OPERACIONAL 17 T, POTENCIA BRUTA 111 HP - CHP DIURNO. AF_06/2014 | CHP | 50000 | 159.48 | 7974000 | 206.48 | 10324000
8.10 | SINAPI | 5632 | ESCAVADEIRA HIDRÁULICA SOBRE ESTEIRAS, CAÇAMBA 0,80 M3, PESO OPERACIONAL 17 T, POTENCIA BRUTA 111 HP - CHI DIURNO. AF_06/2014 | CHI | 50000 | 64.42 | 3221000 | 83.4 | 4170000
8.11 | SINAPI | 96001 | FRESAGEM DE PAVIMENTO ASFÁLTICO (PROFUNDIDADE ATÉ 5,0 CM) - EXCLUSIVE TRANSPORTE. AF_11/2019 | M2 | 200000 | 6.58 | 1316000 | 8.52 | 1704000
8.12 | SETOP | RO-51228 | IMPRIMAÇÃO (EXECUÇÃO E FORNECIMENTO DO MATERIAL BETUMINOSO, EXCLUSIVE TRANSPORTE DO MATERIAL BETUMINOSO) | M2 | 200000 | 8.06 | 1612000 | 10.44 | 2088000
8.13 | SETOP | 20.01.01 | REGULARIZAÇAO E COMPACTAÇAO DO SUBLEITO | M2 | 120000 | 2.06 | 247200 | 2.67 | 320400
8.14 | SETOP | 20.01.02 | REGULARIZAÇAO, COMPACT.DO SUBLEITO C/PLACA VIBRAT | M2 | 120000 | 3.82 | 458400 | 4.95 | 594000
8.15 | SINAPI | 5932 | MOTONIVELADORA POTÊNCIA BÁSICA LÍQUIDA (PRIMEIRA MARCHA) 125 HP, PESO BRUTO 13032 KG, LARGURA DA LÂMINA DE 3,7 M - CHP DIURNO. AF_06/2014 | CHP | 50000 | 178.14 | 8907000 | 230.64 | 11532000
8.16 | SINAPI | 5934 | MOTONIVELADORA POTÊNCIA BÁSICA LÍQUIDA (PRIMEIRA MARCHA) 125 HP, PESO BRUTO 13032 KG, LARGURA DA LÂMINA DE 3,7 M - CHI DIURNO. AF_06/2014 | CHI | 50000 | 63.05 | 3152500 | 81.63 | 4081500
8.17 | SINAPI | 96402 | EXECUÇÃO DE PINTURA DE LIGAÇÃO COM EMULSÃO ASFÁLTICA RR-2C. AF_11/2019 | M2 | 200000 | 2.24 | 448000 | 2.9 | 580000
8.18 | SETOP | OBR-VIA-218 | PISO DE CONCRETO PRÉ-MOLDADO INTERTRAVADO E = 10 CM - FCK = 35 MPA, INCLUINDO FORNECIMENTO E TRANSPORTE DE TODOS OS MATERIAIS, COLCHÃO DE ASSENTAMENTO E = 6 CM | M2 | 2000 | 88.59 | 177180 | 114.7 | 229400
8.19 | SETOP | OBR-VIA-219 | PISO DE CONCRETO PRÉ-MOLDADO INTERTRAVADO E = 10 CM - FCK = 40 MPA, INCLUINDO FORNECIMENTO E TRANSPORTE DE TODOS OS MATERIAIS, COLCHÃO DE ASSENTAMENTO E = 6 CM | M2 | 2000 | 88.59 | 177180 | 114.7 | 229400
8.20 | SETOP | OBR-VIA-216 | PISO DE CONCRETO PRÉ-MOLDADO INTERTRAVADO E = 6 CM - FCK = 35 MPA, INCLUINDO FORNECIMENTO E TRANSPORTE DE TODOS OS MATERIAIS, COLCHÃO DE ASSENTAMENTO E = 6 CM | M2 | 2000 | 73.89 | 147780 | 95.67 | 191340
8.21 | SETOP | OBR-VIA-217 | PISO DE CONCRETO PRÉ-MOLDADO INTERTRAVADO E = 8 CM - FCK = 35 MPA, INCLUINDO FORNECIMENTO E TRANSPORTE DE TODOS OS MATERIAIS, COLCHÃO DE ASSENTAMENTO E = 6 CM | M2 | 2000 | 83.69 | 167380 | 108.35 | 216700
8.22 | SINAPI | 5678 | RETROESCAVADEIRA SOBRE RODAS COM CARREGADEIRA, TRAÇÃO 4X4, POTÊNCIA LÍQ. 88 HP, CAÇAMBA CARREG. CAP. MÍN. 1 M3, CAÇAMBA RETRO CAP. 0,26 M3, PESO OPERACIONAL MÍN. 6.674 KG, PROFUNDIDADE ESCAVAÇÃO MÁX. 4,37 M - CHP DIURNO. AF_06/2014 | CHP | 2500 | 115.44 | 288600 | 149.46 | 373650
8.23 | SINAPI | 5679 | RETROESCAVADEIRA SOBRE RODAS COM CARREGADEIRA, TRAÇÃO 4X4, POTÊNCIA LÍQ. 88 HP, CAÇAMBA CARREG. CAP. MÍN. 1 M3, CAÇAMBA RETRO CAP. 0,26 M3, PESO OPERACIONAL MÍN. 6.674 KG, PROFUNDIDADE ESCAVAÇÃO MÁX. 4,37 M - CHI DIURNO. AF_06/2014 | CHI | 2500 | 47.51 | 118775 | 61.51 | 153775
8.24 | SINAPI | 5867 | ROLO COMPACTADOR VIBRATÓRIO TANDEM AÇO LISO, POTÊNCIA 58 HP, PESO SEM/COM LASTRO 6,5 / 9,4 T, LARGURA DE TRABALHO 1,2 M - CHP DIURNO. AF_06/2014 | CHP | 2500 | 112.54 | 281350 | 145.71 | 364275
8.25 | SINAPI | 5869 | ROLO COMPACTADOR VIBRATÓRIO TANDEM AÇO LISO, POTÊNCIA 58 HP, PESO SEM/COM LASTRO 6,5 / 9,4 T, LARGURA DE TRABALHO 1,2 M - CHI DIURNO. AF_06/2014 | CHI | 2500 | 47.75 | 119375 | 61.82 | 154550
8.26 | COMPOSIÇÃO | COMP.006 | CAMINHÃO TOCO, PBT 16.000 KG, CARGA ÚTIL MÁX. 10.685 KG, DIST. ENTRE EIXOS 4,8 M, POTÊNCIA 189 CV, INCLUSIVE COMPACTADOR DE LIXO ACOPLADO, DIMEN. APROX. 2,5 X 7,00 X 0,50 M | H | 16848 | 117.29 | 1976101.92 | 151.86 | 2558537.28
8.27 | COMPOSIÇÃO | COMP.007 | CAMINHÃO TRUCADO (C/ TERCEIRO EIXO) ELETRÔNICO - POTÊNCIA 231CV - PBT = 22000KG - DIST. ENTRE EIXOS 5170 MM - INCLUSIVE COMPACTADOR DE LIXO ACOPLADO | H | 5616 | 166.79 | 936692.64 | 215.94 | 1212719.04
8.28 | SINAPI | 5944 | PÁ CARREGADEIRA SOBRE RODAS, POTÊNCIA 197 HP, CAPACIDADE DA CAÇAMBA 2,5 A 3,5 M3, PESO OPERACIONAL 18338 KG - CHP DIURNO. AF_06/2014 | CHP | 50000 | 173.76 | 8688000 | 224.97 | 11248500
8.29 | SINAPI | 5946 | PÁ CARREGADEIRA SOBRE RODAS, POTÊNCIA 197 HP, CAPACIDADE DA CAÇAMBA 2,5 A 3,5 M3, PESO OPERACIONAL 18338 KG - CHI DIURNO. AF_06/2014 | CHI | 50000 | 68.98 | 3449000 | 89.31 | 4465500
8.30 | SINAPI | 5879 | ROLO COMPACTADOR VIBRATÓRIO PÉ DE CARNEIRO, OPERADO POR CONTROLE REMOTO, POTÊNCIA 12,5 KW, PESO OPERACIONAL 1,675 T, LARGURA DE TRABALHO 0,85 M - CHP DIURNO. AF_02/2016 | CHP | 50000 | 97.04 | 4852000 | 125.64 | 6282000
8.31 | SINAPI | 5881 | ROLO COMPACTADOR VIBRATÓRIO PÉ DE CARNEIRO, OPERADO POR CONTROLE REMOTO, POTÊNCIA 12,5 KW, PESO OPERACIONAL 1,675 T, LARGURA DE TRABALHO 0,85 M - CHI DIURNO. AF_02/2016 | CHI | 50000 | 51.14 | 2557000 | 66.21 | 3310500
8.32 | SINAPI | 5847 | TRATOR DE ESTEIRAS, POTÊNCIA 170 HP, PESO OPERACIONAL 19 T, CAÇAMBA 5,2 M3 - CHP DIURNO. AF_06/2014 | CHP | 20000 | 194.78 | 3895600 | 252.18 | 5043600
8.33 | SINAPI | 5849 | TRATOR DE ESTEIRAS, POTÊNCIA 170 HP, PESO OPERACIONAL 19 T, CAÇAMBA 5,2 M3 - CHI DIURNO. AF_06/2014 | CHI | 20000 | 58.44 | 1168800 | 75.66 | 1513200
8.34 | SINAPI | 5894 | CAMINHÃO TOCO, PESO BRUTO TOTAL 16.000 KG, CARGA ÚTIL MÁXIMA DE 10.685 KG, DISTÂNCIA ENTRE EIXOS 4,80 M, POTÊNCIA 189 CV EXCLUSIVE CARROCERIA - CHP DIURNO. AF_06/2014 | CHP | 20000 | 139.71 | 2794200 | 180.88 | 3617600
8.35 | SINAPI | 5896 | CAMINHÃO TOCO, PESO BRUTO TOTAL 16.000 KG, CARGA ÚTIL MÁXIMA DE 10.685 KG, DISTÂNCIA ENTRE EIXOS 4,80 M, POTÊNCIA 189 CV EXCLUSIVE CARROCERIA - CHI DIURNO. AF_06/2014 | CHI | 20000 | 31.95 | 639000 | 41.37 | 827400
8.36 | SINAPI | 91031 | CAMINHÃO TRUCADO (C/ TERCEIRO EIXO) ELETRÔNICO - POTÊNCIA 231CV - PBT = 22000KG - DIST. ENTRE EIXOS 5170 MM - INCLUI CARROCERIA FIXA ABERTA DE MADEIRA - CHP DIURNO. AF_06/2015 | CHP | 20000 | 175.74 | 3514800 | 227.53 | 4550600
8.37 | SINAPI | 91032 | CAMINHÃO TRUCADO (C/ TERCEIRO EIXO) ELETRÔNICO - POTÊNCIA 231CV - PBT = 22000KG - DIST. ENTRE EIXOS 5170 MM - INCLUI CARROCERIA FIXA ABERTA DE MADEIRA - CHI DIURNO. AF_06/2015 | CHI | 20000 | 38.51 | 770200 | 49.86 | 997200
8.38 | COMPOSIÇÃO | COMP.008 | EXECUÇÃO DE TAPA BURACO EM PAVIMENTAÇÃO ASFÁLTICA - FORNECIMENTO E APLICAÇÃO - EXCLUI PINTURA DE LIGAÇÃO E TRANSPORTE DE BETUMINOSOS | M3 | 5000 | 1447.35 | 7236750 | 1873.88 | 9369400
8.39 | SETOP | RO-41361 | TRANSPORTE DE CONCRETO BETUMINOSO USINADO A QUENTE. DISTÂNCIA MÉDIA DE TRANSPORTE <= 10,00 KM (DENSIDADE DE MATERIAL SOLTO) | M3X KM | 150000 | 1.59 | 238500 | 2.06 | 309000
8.40 | SETOP | RO-41362 | TRANSPORTE DE CONCRETO BETUMINOSO USINADO A QUENTE. DISTÂNCIA MÉDIA DE TRANSPORTE DE 10,10 A 15,00 KM (DENSIDADE DE MATERIAL SOLTO) | M3XKM | 225000 | 1.17 | 263250 | 1.51 | 339750
8.41 | SETOP | RO-41363 | TRANSPORTE DE CONCRETO BETUMINOSO USINADO A QUENTE. DISTÂNCIA MÉDIA DE TRANSPORTE DE 15,10 A 20,00 KM (DENSIDADE DE MATERIAL SOLTO) | M3XKM | 300000 | 1.14 | 342000 | 1.48 | 444000
8.42 | SETOP | RO-41365 | TRANSPORTE DE CONCRETO BETUMINOSO USINADO A QUENTE. DISTÂNCIA MÉDIA DE TRANSPORTE DE 25,10 A 30,00 KM (DENSIDADE DE MATERIAL SOLTO) | M3X KM | 450000 | 1.08 | 486000 | 1.4 | 630000
8.43 | SETOP | OBR-VIA-315 | TRANSPORTE DE MATERIAL DE JAZIDA PARA CONSERVAÇÃO.DISTÂNCIA MÉDIA DE TRANSPORTE <= 10,00 KM | M3X KM | 400000 | 1.49 | 596000 | 1.93 | 772000
8.44 | SETOP | OBR-VIA-340 | TRANSPORTE DE MATERIAL DE JAZIDA PARA CONSERVAÇÃO.DISTÂNCIA MÉDIA DE TRANSPORTE > 50,10 KM | M3X KM | 1001800 | 0.9 | 901620 | 1.17 | 1172106
8.45 | SETOP | OBR-VIA-330 | TRANSPORTE DE MATERIAL DE JAZIDA PARA CONSERVAÇÃO.DISTÂNCIA MÉDIA DE TRANSPORTE DE 20,10 A 25,00 KM | M3X KM | 500000 | 1.03 | 515000 | 1.33 | 665000
8.46 | SETOP | OBR-VIA-420 | TRANSPORTE DE MATERIAL DE QUALQUER NATUREZA. DISTÂNCIA MÉDIA DE TRANSPORTE DE 15,10 A 20,00 KM | TXK M | 400000 | 0.67 | 268000 | 0.87 | 348000
8.47 | SETOP | RO-42216 | MATA-BURRO EM TRILHOS TIPO OC.MB-01 (EXECUÇÃO, INCLUINDO ESCAVAÇÃO, FORNECIMENTO E TRANSPORTE DE TODOS OS MATERIAIS) | U | 50 | 4928.73 | 246436.5 | 6381.23 | 319061.5
8.48 | SETOP | RO-41228 | TACHÃO REFLETIVO TIPO SHTRG, COM CATADIÓPTRICO NAS DUAS FACES (EXECUÇÃO, INCLUINDO FORNECIMENTO, COLOCAÇÃO E TRANSPORTE DE TODOS OS MATERIAIS) | U | 2000 | 23.33 | 46660 | 30.21 | 60420
8.49 | SETOP | RO-41229 | TACHÃO REFLETIVO TIPO SHTRG, COM CATADIÓPTRICO EM APENAS UMA FACE (EXECUÇÃO, INCLUINDO FORNECIMENTO, COLOCAÇÃO E TRANSPORTE DE TODOS OS MATERIAIS) | U | 2000 | 22.06 | 44120 | 28.56 | 57120
8.50 | SETOP | RO-41230 | TACHA REFLETIVA TIPO SHTRP, COM CATADIÓPTRICO NAS DUAS FACES (EXECUÇÃO, INCLUINDO FORNECIMENTO, COLOCAÇÃO E TRANSPORTE DE TODOS OS MATERIAIS) | U | 2000 | 13.61 | 27220 | 17.62 | 35240
8.51 | SETOP | RO-41763 | DEFENSA SINGELA SEMI-MALEÁVEL SV-DSM-02 (EXECUÇÃO, INCLUINDO FORNECIMENTO, COLOCAÇÃO E TRANSPORTE DE TODOS OS MATERIAIS) | M | 2000 | 427.17 | 854340 | 553.06 | 1106120
8.52 | SINAPI | 102509 | PINTURA DE FAIXA DE PEDESTRE OU ZEBRADA TINTA RETRORREFLETIVA A BASE DE RESINA ACRÍLICA COM MICROESFERAS DE VIDRO, E = 30 CM, APLICAÇÃO MANUAL. AF_05/2021 | M2 | 30000 | 20.85 | 625500 | 26.99 | 809700
8.53 | SETOP | OBR-VIA-255 | LINHAS DE RESINA ACRILICA 0,6MM DE ESPESSURA E LARGURA = 0,30M (EXECUÇÃO, INCLUSIVE PRÉ-MARCAÇÃO, FORNECIMENTO E TRANSPORTE DE TODOS OS MATERIAIS) | M | 270000 | 7.09 | 1914300 | 9.18 | 2478600
SUBTOTAL ITEM 8 | [8 empty] | 139390763.82
9 | SERVIÇOS DE CONTENÇÕES
9.1 | SETOP | RO-40233 | MURO DE ARRIMO EM RIP-RAP, COM ENCHIMENTO DE AREIA E CIMENTO. TRAÇO - 1:10 (EXECUÇÃO, INCLUINDO FORNECIMENTO E TRANSPORTE DE TODOS OS MATERIAIS) | M3 | 1500 | 207.52 | 311280 | 268.68 | 403020
9.2 | SINAPI | 92747 | MURO DE GABIÃO, ENCHIMENTO COM PEDRA DE MÃO TIPO RACHÃO, DE GRAVIDADE, COM GAIOLAS DE COMPRIMENTO IGUAL A 2 M, PARA MUROS COM ALTURA MAIOR QUE 6 M E MENOR OU IGUAL A 10 M FORNECIMENTO E EXECUÇÃO. AF_12/2015 | M3 | 4000 | 725.56 | 2902240 | 939.38 | 3757520
9.3 | SINAPI | 92745 | MURO DE GABIÃO, ENCHIMENTO COM PEDRA DE MÃO TIPO RACHÃO, DE GRAVIDADE, COM GAIOLAS DE COMPRIMENTO IGUAL A 2 M, PARA MUROS COM ALTURA MAIOR QUE 4 M E MENOR OU IGUAL A 6 M FORNECIMENTO E EXECUÇÃO. AF_12/2015 | M3 | 7000 | 656.99 | 4598930 | 850.6 | 5954200
9.4 | SUDECAP | 05.20.14 | GABIÃO TIPO COLCHAO MALHA 6X8, FIO 2MM GALV.REVEST. PVC (COM CALÇADÃO CALCÁRIO) | M3 | 2000 | 424.71 | 849420 | 549.87 | 1099740
9.5 | SINAPI | 91069 | EXECUÇÃO DE REVESTIMENTO DE CONCRETO PROJETADO COM ESPESSURA DE 7 CM, ARMADO COM TELA, INCLINAÇÃO MENOR QUE 90°, APLICAÇÃO CONTÍNUA, UTILIZANDO EQUIPAMENTO DE PROJEÇÃO COM 6 M³/H DE CAPACIDADE. AF_01/2016 | M2 | 2000 | 115.41 | 230820 | 149.42 | 298840
9.6 | SETOP | RO-41404 | REVESTIMENTO VEGETAL COM SEMEADURA MANUAL (EXECUÇÃO, INCLUINDO FORNECIMENTO E TRANSPORTE DE TODOS OS MATERIAIS) | M2 | 400000 | 2.17 | 868000 | 2.81 | 1124000
9.7 | SETOP | ED-50435 | PLANTIO DE GRAMA BATATAIS EM PLACAS, INCLUSIVE TERRA VEGETAL E CONSERVAÇÃO POR 30 DIAS | M2 | 4000 | 15.73 | 62920 | 20.37 | 81480
9.8 | SETOP | ED-50437 | PLANTIO DE GRAMA ESMERALDA EM PLACAS, INCLUSIVE TERRA VEGETAL E CONSERVAÇÃO POR 30 DIAS | M2 | 4000 | 17.53 | 70120 | 22.7 | 90800
9.9 | SETOP | ED-50436 | PLANTIO DE GRAMA SÃO CARLOS EM PLACAS, INCLUSIVE TERRA VEGETAL E CONSERVAÇÃO POR 30 DIAS | M2 | 4000 | 17.53 | 70120 | 22.7 | 90800
9.10 | COMPOSIÇÃO | COMP.009 | FORNECIMENTO E INSTALAÇÃO DE GEOMANTA COM TELA PARA EXECUÇÃO DE GRAMA ARMADA. REF.: MACAFERRI MACMAT R01 OU SIMILAR | M2 | 4000 | 60.48 | 241920 | 78.3 | 313200
9.11 | SETOP | ED-15690 | FORMA E DESFORMA PARA CORTINA DE CONCRETO OU PAREDE ESTRUTURAL (VIGA-PAREDE), ALTURA MÁXIMA DE 360CM, COM CHAPA DE COMPENSADO PLASTIFICADO, ESP. 18MM, REAPROVEITAMENTO (3X), INCLUSIVE TRAVAMENTO COM TIRANTES EM ARAME E ESCORA PARA PRUMO EM MADEIRA | M2 | 2400 | 96.72 | 232128 | 125.22 | 300528
9.12 | SETOP | ED-48298 | CORTE, DOBRA E MONTAGEM DE AÇO CA-50/60 | KG | 17600 | 13.72 | 241472 | 17.76 | 312576
9.13 | SETOP | ED-49630 | FORNECIMENTO DE CONCRETO ESTRUTURAL, USINADO, COM FCK 25 MPA, INCLUSIVE LANÇAMENTO, ADENSAMENTO E ACABAMENTO | M3 | 200 | 469.26 | 93852 | 607.55 | 121510
SUBTOTAL ITEM 9 | [8 empty] | 13948214
10 | SERVIÇOS DE EXPANSÃO DE REDE DE ÁGUA
10.1 | COPASA | 65002868 | MONTAGEM E INSTALACAO DE PADRAO CAVALETE PARA HIDROMETROS COM CAPACIDADE ACIMA DE 5,0 M3/H ATE 20,0 M3/H | UN | 500 | 71.79 | 35895 | 92.95 | 46475
10.2 | COPASA | 65002867 | MONTAGEM E INSTALACAO DE PADRAO CAVALETE PARA HIDROMETROS COM CAPACIDADE DE ATE 5,0 M3/H | UN | 500 | 56.42 | 28210 | 73.05 | 36525
10.3 | COPASA | 65002870 | MONTAGEM E INSTALACAO DE PADRAO EM CAIXA NO PASSEIO PARA HIDROMETROS ACIMA DE 5,0 M3/H ATE 20,0 M3/H | UN | 500 | 309 | 154500 | 400.06 | 200030
10.4 | COPASA | 65002869 | MONTAGEM E INSTALACAO DE PADRAO EM CAIXA NO PASSEIO PARA HIDROMETROS COM CAPACIDADE DE ATE 5,0 M3/H | UN | 500 | 223.25 | 111625 | 289.04 | 144520
SUBTOTAL ITEM 11 | [8 empty] | 427550
11 | SERVIÇOS DE EXPANSÃO E MANUTENÇÃO EM REDE DE ESGOTO
11.1 | SUDECAP | 10.10.04 | TUBO PVC ESGOTO, PB, VIROLA E ANEL, INCL. CONEXOES, D= 100 MM | M | 2500 | 25.21 | 63025 | 32.64 | 81600
11.2 | SUDECAP | 10.10.05 | TUBO PVC ESGOTO, PB, VIROLA E ANEL, INCL. CONEXOES, D= 150 MM | M | 1800 | 50.28 | 90504 | 65.1 | 117180
11.3 | SUDECAP | 10.10.06 | TUBO PVC ESGOTO, PB, VIROLA E ANEL, INCL. CONEXOES, D= 200 MM | M | 1800 | 83.03 | 149454 | 107.5 | 193500
11.4 | SUDECAP | 10.10.07 | TUBO PVC ESGOTO, PB, VIROLA E ANEL, INCL. CONEXOES, D= 250 MM | M | 1000 | 86.8 | 86800 | 112.38 | 112380
11.5 | SUDECAP | 40.87.04 | TUBO CONC.ARMADO JUNTA ELASTICA,NBR8890 CLASSE EA2 DN= 400 MM | M | 2500 | 161.71 | 404275 | 209.37 | 523425
11.6 | SUDECAP | 40.87.06 | TUBO CONC.ARMADO JUNTA ELASTICA,NBR8890 CLASSE EA2 DN= 600 MM | M | 2500 | 255.27 | 638175 | 330.5 | 826250
11.7 | SUDECAP | 40.87.08 | TUBO CONC.ARMADO JUNTA ELASTICA,NBR8890 CLASSE EA2 DN= 800 MM | M | 1500 | 388.74 | 583110 | 503.3 | 754950
11.8 | SUDECAP | 40.87.10 | TUBO CONC.ARMADO JUNTA ELASTICA,NBR8890 CLASSE EA2 DN= 1000 MM | M | 2000 | 528.15 | 1056300 | 683.8 | 1367600
11.9 | SUDECAP | 19.07.01 | CONCRETO PARA BERÇO DE REDE TUBULAR TRAÇO 1:3:6, INCLUSIVE LANÇAMENTO | M3 | 2915 | 439.95 | 1282454.25 | 569.6 | 1660384
11.10 | SUDECAP | 19.08.01 | FORMA PARA BERÇO EM TABUA, INCLUSIVE DESFORMA | M2 | 6270 | 24.6 | 154242 | 31.85 | 199699.5
11.11 | COPASA | 65002476 | CORTE E/OU INTERLIGACAO DE REDES EM PASSEIO DE QUALQUER TIPO DE PAVIMENTO, DIAMETRO DE 32 A 150 MM - CRESCIMENTO VEGETATIVO | UN | 250 | 95.28 | 23820 | 123.36 | 30840
11.12 | COPASA | 65002832 | POCO LUMINAR COM FUNDO, CAIXILHO E TAMPA EM CONCRETO PREMOLDADO - ADICIONAL DE PROFUNDIDADE | M | 20000 | 5.13 | 102600 | 6.64 | 132800
11.13 | COPASA | 65000317 | ADICIONAL DE PRECO P/ ACRESCIMO NA ALTURA DE POCO DE VISITA EM ANEIS PRE-MOLDADOS DE CONCRETO (BALAO: DIAMETRO = 0,60 M) | M | 200 | 289.92 | 57984 | 375.36 | 75072
11.14 | COPASA | 65003040 | DESENTUPIMENTO IMEDIATO DE REDE E LIGACAO DE ESGOTO, PROCESSOS MANUAIS (ARAME) | UN | 100 | 166.34 | 16634 | 215.36 | 21536
11.15 | COPASA | 65003153 | MANUTENCAO EM LIGACAO DE ESGOTO, S/ PAVIMENTO, COM SUBSTITUICAO PARCIAL DO MATERIAL, COMPRIMENTO ATE 2,00 M - PROFUNDIDADE ATE 1,25 M | UN | 100 | 303.49 | 30349 | 392.93 | 39293
11.16 | COPASA | 65003428 | MANUTENCAO EM LIGACAO DE ESGOTO, S/ PAVIMENTO, COM SUBSTITUICAO PARCIAL DO MATERIAL, EXCEDENTE A 2,00 M - PROFUNDIDADE ATE 1,25 M | M | 200 | 146.35 | 29270 | 189.48 | 37896
11.17 | COPASA | 65003429 | MANUTENCAO EM LIGACAO DE ESGOTO, SEM PAVIMENTO, COM SUBSTITUICAO PARCIAL DO MATERIAL, COMPRIMENTO ATE 2,00 M - PROFUNDIDADE DE 2,00 A 3,00 M | UN | 100 | 440.54 | 44054 | 570.37 | 57037
11.18 | COPASA | 65003430 | MANUTENCAO EM LIGACAO DE ESGOTO, SEM PAVIMENTO, COM SUBSTITUICAO PARCIAL DO MATERIAL, EXCEDENTE A 2,00 M - PROFUNDIDADE DE 2,00 A 3,00 M | M | 200 | 170.43 | 34086 | 220.66 | 44132
11.19 | COPASA | 65003808 | MANUTENCAO EM LIGACAO DE ESGOTO, SEM PAVIMENTO, COM SUBSTITUICAO PARCIAL DO MATERIAL, COMPRIMENTO ATE 2,00 M - PROFUNDIDADE DE 3,00 A 5,00 M | UN | 100 | 789.57 | 78957 | 1022.26 | 102226
11.20 | COPASA | 65003809 | MANUTENCAO EM LIGACAO DE ESGOTO, SEM PAVIMENTO, COM SUBSTITUICAO PARCIAL DO MATERIAL, EXCEDENTE A 2,00 M - PROFUNDIDADE DE 3,00 A 5,00 M | M | 200 | 279.74 | 55948 | 362.18 | 72436
11.21 | COPASA | 65003165 | MANUTENCAO EM LIGACAO DE ESGOTO, PISTA EM ASFALTO, COM SUBSTITUICAO PARCIAL DO MATERIAL, COMPRIMENTO ATE 2,00 M - PROFUNDIDADE ATE 1, 25 M | UN | 100 | 361.49 | 36149 | 468.02 | 46802
11.22 | COPASA | 65003166 | MANUTENCAO EM LIGACAO DE ESGOTO, PISTA EM ASFALTO, COM SUBSTITUICAO PARCIAL DO MATERIAL- EXCEDENTE A 2,00 M - PROFUNDIDADE ATE 1,50 M | M | 200 | 131.46 | 26292 | 170.2 | 34040
11.23 | COPASA | 65003437 | MANUTENCAO EM LIGACAO DE ESGOTO, PISTA EM ASFALTO, COM SUBSTITUICAO PARCIAL DO MATERIAL, COMPRIMENTO ATE 2,00 M - PROFUNDIDADE DE 1,50 A 3,00 M | UN | 100 | 526.24 | 52624 | 681.32 | 68132
11.24 | COPASA | 65003438 | MANUTENCAO EM LIGACAO DE ESGOTO, PISTA EM ASFALTO, COM SUBSTITUICAO PARCIAL DO MATERIAL- EXCEDENTE A 2,00 M - PROFUNDIDADE DE 1,50 M A 3,00 M | M | 200 | 201.37 | 40274 | 260.71 | 52142
11.25 | COPASA | 65003812 | MANUTENCAO EM LIGACAO DE ESGOTO, PISTA EM ASFALTO, COM SUBSTITUICAO PARCIAL DO MATERIAL, COMPRIMENTO ATE 2,00 M- PROFUNDIDADE ACIMA D E 3,00 M | UN | 100 | 897.68 | 89768 | 1162.23 | 116223
11.26 | COPASA | 65003813 | MANUTENCAO EM LIGACAO DE ESGOTO, PISTA EM ASFALTO, COM SUBSTITUICAO PARCIAL DO MATERIAL- EXCEDENTE A 2,00 M - PROFUNDIDADE DE 3,00 A 5,00 M | M | 200 | 318.53 | 63706 | 412.4 | 82480
11.27 | COPASA | 65003177 | MANUTENCAO EM LIGACAO DE ESGOTO, PASSEIO REVESTIDO, COM SUBSTITUICAO PARCIAL DO MATERIAL, COMPRIMENTO ATE 2,00 M - PROFUNDIDADE ATE 1,25 M | UN | 100 | 302.1 | 30210 | 391.13 | 39113
11.28 | COPASA | 65003178 | MANUTENCAO EM LIGACAO DE ESGOTO, PASSEIO REVESTIDO, COM SUBSTITUICAO PARCIAL DO MATERIAL- EXCEDENTE A 2,00 M - PROFUNDIDADE ATE 1,25 M | M | 200 | 105.73 | 21146 | 136.89 | 27378
11.29 | COPASA | 65003057 | COLOCACAO/SUBSTITUICAO DE TAMPAO (TAMPAO E ARO) EM POCO DE VISITA | UN | 100 | 156.53 | 15653 | 202.66 | 20266
11.30 | COPASA | 65003577 | ALTEAMENTO DE POCO LUMINAR - ATE 0,50M | UN | 100 | 234.41 | 23441 | 303.49 | 30349
11.31 | COPASA | 65003099 | MANUTENCAO EM REDE DE ESGOTO, RUA OU PASSEIO SEM PAVIMENTO, COM SUBSTITUICAO PARCIAL DO MATERIAL, EXTENSAO ATE 4,00 M - PROFUNDIDADE DA REDE ATE 1,25 M | UN | 100 | 569.71 | 56971 | 737.6 | 73760
11.32 | COPASA | 65003100 | MANUTENCAO EM REDE DE ESGOTO, RUA OU PASSEIO SEM PAVIMENTO, COM SUBSTITUICAO PARCIAL DO MATERIAL, EXTENSAO EXCEDENTE - PROFUNDIDADE DA REDE ATE 1,25 M | M | 200 | 94.56 | 18912 | 122.43 | 24486
11.33 | COPASA | 65003466 | MANUTENCAO EM REDE DE ESGOTO, RUA OU PASSEIO SEM PAVIMENTO, COM SUBSTITUICAO PARCIAL DO MATERIAL, EXTENSAO ATE 4,00M - PROFUNDIDADE DA REDE DE 2,00 A 3,00M | UN | 100 | 909.16 | 90916 | 1177.09 | 117709
11.34 | COPASA | 65003467 | MANUTENCAO EM REDE DE ESGOTO, RUA OU PASSEIO SEM PAVIMENTO, COM SUBSTITUICAO PARCIAL DO MATERIAL, EXTENSAO EXCEDENTE A 4,00M - PROFUNDIDADE DA REDE DE 2,00 A 3,0 | M | 200 | 167.46 | 33492 | 216.81 | 43362
11.35 | COPASA | 65003826 | MANUTENCAO EM REDE DE ESGOTO, RUA OU PASSEIO SEM PAVIMENTO, COM SUBSTITUICAO PARCIAL DO MATERIAL, EXTENSAO ATE 4,00 M - PROFUNDIDADE DA REDE DE 3,00 A 5,00 M | UN | 100 | 1603.11 | 160311 | 2075.55 | 207555
11.36 | COPASA | 65003827 | MANUTENCAO EM REDE DE ESGOTO, RUA OU PASSEIO SEM PAVIMENTO, COM SUBSTITUICAO PARCIAL DO MATERIAL, EXTENSAO EXCEDENTE - PROFUNDIDADE DA REDE DE 3,00 A 5,00 M | M | 200 | 302.57 | 60514 | 391.74 | 78348
11.37 | COPASA | 65003105 | MANUTENCAO EM REDE DE ESGOTO, PASSEIO REVESTIDO, COM SUBSTITUICAO PARCIAL DO MATERIAL, EXTENSAO ATE 4,00 M - PROFUNDIDADE DA REDE ATE 1,25 M | UN | 100 | 622.19 | 62219 | 805.55 | 80555
11.38 | COPASA | 65003106 | MANUTENCAO EM REDE DE ESGOTO, PASSEIO REVESTIDO, COM SUBSTITUICAO PARCIAL DO MATERIAL, EXTENSAO EXCEDENTE - PROFUNDIDADE DA REDE ATE 1,25 M | M | 200 | 102.53 | 20506 | 132.75 | 26550
11.39 | COPASA | 65003470 | MANUTENCAO EM REDE DE ESGOTO, PASSEIO REVESTIDO, COM SUBSTITUICAO PARCIAL DO MATERIAL, EXTENSAO ATE 4,00M - PROFUNDIDADE DA REDE DE 2,00 A 3,00M | UN | 100 | 994.62 | 99462 | 1287.73 | 128773
11.40 | COPASA | 65003471 | MANUTENCAO EM REDE DE ESGOTO, PASSEIO REVESTIDO, COM SUBSTITUICAO PARCIAL DO MATERIAL, EXTENSAO EXCEDENTE A 4,00M - PROFUNDIDADE DA REDE DE 2,00 A 3,00M | M | 200 | 180.28 | 36056 | 233.41 | 46682
11.41 | COPASA | 65003111 | MANUTENCAO EM REDE DE ESGOTO, PISTA COM PAVIMENTO, COM SUBSTITUICAO PARCIAL DO MATERIAL, EXTENSAO ATE 4,00 M - PROFUNDIDADE DA REDE ATE 1,25 M | UN | 100 | 698.32 | 69832 | 904.11 | 90411
11.42 | COPASA | 65003112 | MANUTENCAO EM REDE DE ESGOTO, PISTA COM PAVIMENTO, COM SUBSTITUICAO PARCIAL DO MATERIAL, EXTENSAO EXCEDENTE - PROFUNDIDADE DA REDE ATE 1,25 M | M | 200 | 115 | 23000 | 148.89 | 29778
11.43 | COPASA | 65003474 | MANUTENCAO EM REDE DE ESGOTO, PISTA COM PAVIMENTO, COM SUBSTITUICAO PARCIAL DO MATERIAL, EXTENSAO ATE 4,00M - PROFUNDIDADE DA REDE DE 2,00 A 3,00M | UN | 100 | 1117.54 | 111754 | 1446.88 | 144688
11.44 | COPASA | 65003475 | MANUTENCAO EM REDE DE ESGOTO, PISTA COM PAVIMENTO, COM SUBSTITUICAO PARCIAL DO MATERIAL, EXTENSAO EXCEDENTE A 4,00M - PROFUNDIDADE DA REDE DE 2,00 A 3,00M | M | 200 | 199.86 | 39972 | 258.76 | 51752
11.45 | COPASA | 65003830 | MANUTENCAO EM REDE DE ESGOTO, PISTA COM PAVIMENTO, COM SUBSTITUICAO PARCIAL DO MATERIAL, EXTENSAO ATE 4,00 M - PROFUNDIDADE DA REDE DE 3,00 A 5,00 M | UN | 100 | 1885.56 | 188556 | 2441.23 | 244123
11.46 | COPASA | 65003831 | MANUTENCAO EM REDE DE ESGOTO, PISTA COM PAVIMENTO, COM SUBSTITUICAO PARCIAL DO MATERIAL, EXTENSAO EXCEDENTE - PROFUNDIDADE DA REDE DE 3,00 A 5,00 M | M | 200 | 346.08 | 69216 | 448.07 | 89614
11.47 | COPASA | 65003075 | MANUTENCAO DE POCO LUMINAR EM MATERIAL PRE-MOLDADO DE CONCRETO, PROFUNDIDADE ATE 1,25 M, PASSEIO SEM REVESTIMENTO | UN | 100 | 594.7 | 59470 | 769.96 | 76996
11.48 | COPASA | 65003410 | MANUTENCAO DE POCO LUMINAR EM MATERIAL PREMOLDADO DE CONCRETO, PROFUNDIDADE DE 2,00 A 3,00M, PASSEIO SEM REVESTIMENTO | UN | 100 | 786.29 | 78629 | 1018.01 | 101801
11.49 | COPASA | 65003038 | LIMPEZA E DESOBSTRUCAO DE REDE DE ESGOTO COM UTILIZACAO DE EQUIPAMENTO COMBINADO DE JATO/VACUO A ALTA PRESSAO, INCLUSIVE CAMINHAO E DESLOCAMENTO | H | 8000 | 252.23 | 2017840 | 326.56 | 2612480
11.50 | SINAPI | 99063 | LOCAÇÃO DE REDE DE ÁGUA OU ESGOTO | M | 20000 | 5.55 | 111000 | 7.19 | 143800
SUBTOTAL ITEM 12 | [8 empty] | 11380384.5
12 | FORNECIMENTO DE MÃO OBRA COM ENCARGOS COMPLEMENTARES
12.4 | SINAPI | 90776 | ENCARREGADO GERAL COM ENCARGOS COMPLEMENTARES | H | 10560 | 41.79 | 441302.4 | 54.11 | 571401.6
12.5 | COMPOSIÇÃO | COMP.010 | AUXILIAR DE SERVIÇOS GERAIS COM ENCARGOS COMPLEMENTARES- DIURNO | H | 67392 | 15.41 | 1038510.72 | 19.95 | 1344470.4
12.6 | COMPOSIÇÃO | COMP.011 | AUXILIAR DE SERVIÇOS GERAIS COM ENCARGOS COMPLEMENTARES - NOTURNO | H | 67392 | 16.41 | 1105902.72 | 21.25 | 1432080
12.7 | COMPOSIÇÃO | COMP.012 | OPERADOR DE CAPINADEIRA MECÂNICA COM ENCARGOS COMPLEMENTARES | H | 11232 | 20.59 | 231266.88 | 26.66 | 299445.12
12.8 | COMPOSIÇÃO | COMP.013 | CAPINADOR / OPERADOR DE ROÇADEIRA COM ENCARGOS COMPLEMENTARES | H | 11232 | 14.42 | 161965.44 | 18.67 | 209701.44
12.9 | COMPOSIÇÃO | COMP.014 | CAPINADOR (CAPINA QUÍMICA) / AJUDANTE DE CAMINHÃO ABERTO / LIMPADOR DE BOCA DE LOBO COM ENCARGOS COMPLEMENTARES | H | 11232 | 16.4 | 184204.8 | 21.23 | 238455.36
12.10 | COMPOSIÇÃO | COMP.015 | COLETOR DE LIXO DE VARRIÇÃO COM ENCARGOS COMPLEMENTARES | H | 11232 | 16.47 | 184991.04 | 21.32 | 239466.24
12.11 | COMPOSIÇÃO | COMP.016 | COLETOR DE LIXO DOMICILIAR E COMERCIAL / COLETOR DE LIXO HOSPITALAR COM ENCARGOS COMPLEMENTARES | H | 11232 | 17.82 | 200154.24 | 23.07 | 259122.24
12.12 | COMPOSIÇÃO | COMP.017 | JARDINEIRO COM ENCARGOS COMPLEMENTARES | H | 11232 | 14.5 | 162864 | 18.77 | 210824.64
12.13 | COMPOSIÇÃO | COMP.018 | MOTORISTA - DIURNO COM ENCARGOS COMPLEMENTARES | H | 44928 | 22.46 | 1009082.88 | 29.08 | 1306506.24
12.14 | COMPOSIÇÃO | COMP.019 | MOTORISTA - NOTURNO COM ENCARGOS COMPLEMENTARES | H | 44928 | 24.08 | 1081866.24 | 31.18 | 1400855.04
SUBTOTAL ITEM 12 | [8 empty] | 7512328.32
13 | SINALIZAÇÃO
13.1 | DNIT SICRO | 5212556 | Placa para sinalização de obras montada em cavalete metálico - 1,00 x 1,00 m - utilização de 600 ciclos - fornecimento, 01 | unxdia | 1800 | 1.43 | 2574 | 1.85 | 3330
13.2 | DNIT SICRO | 5213424 | Placa modulada em aço nº 18 galvanizado com película retrorrefletiva tipo III + III - confecção | m² | 500 | 506.32 | 253160 | 655.53 | 327765
13.3 | DNIT SICRO | 5213423 | Placa modulada em aço nº 18 galvanizado com película retrorrefletiva tipo I + III - confecção | m² | 1000 | 439.79 | 439790 | 569.4 | 569400
13.4 | DNIT SICRO | 5213422 | Placa modulada em aço nº 18 galvanizado com película retrorrefletiva tipo I + I - confecção | m² | 1000 | 413.18 | 413180 | 534.94 | 534940
13.5 | DNIT SICRO | 5213425 | Placa em alumínio composto de 3 mm, modulada, aérea, com película retrorrefletiva tipo I + III - confecção | m² | 2000 | 477.97 | 955940 | 618.83 | 1237660
13.6 | DNIT SICRO | 5213426 | Placa em alumínio composto de 3 mm, modulada, aérea, com película retrorrefletiva tipo III + III - confecção | m² | 1500 | 544.49 | 816735 | 704.95 | 1057425
13.7 | DNIT SICRO | 5213486 | Placa em alumínio composto, espessura de 3,0 mm, modulada, aérea - película retrorrefletiva tipo I + III - fornecimento e | m² | 1500 | 731.32 | 1096980 | 946.84 | 1420260
13.8 | DNIT SICRO | 5213487 | Placa em alumínio composto, espessura de 3,0 mm, modulada, aérea - película retrorrefletiva tipo III + III - fornecimento e | m² | 1000 | 797.84 | 797840 | 1032.96 | 1032960
13.9 | DNIT SICRO | 5213488 | Placa em alumínio composto, espessura de 3,0 mm, modulada, aérea - película retrorrefletiva tipo III + X - fornecimento e | m² | 500 | 900.79 | 450395 | 1166.25 | 583125
13.10 | DNIT SICRO | 5213363 | Recuperação de chapa em aço para placa de sinalização | m² | 1000 | 31.85 | 31850 | 41.24 | 41240
13.11 | DNIT SICRO | 5213830 | Remoção de sinalização horizontal por fresagem | m² | 5000 | 3.64 | 18200 | 4.71 | 23550
13.12 | DNIT SICRO | 5213831 | Remoção de sinalização horizontal tipo pintura acrílica por jateamento abrasivo úmido com vidro - utilização de 3 vezes | m² | 500 | 39.47 | 19735 | 51.1 | 25550
13.13 | DNIT SICRO | 5213869 | Suporte duplo metálico galvanizado para placas - 3,00 x 1,50 m - fornecimento e implantação | un | 20 | 1459.3 | 29186 | 1889.36 | 37787.2
13.14 | DNIT SICRO | 5213870 | Suporte duplo metálico galvanizado para placas - 3,00 x 2,00 m - fornecimento e implantação | un | 20 | 1944.61 | 38892.2 | 2517.69 | 50353.8
13.15 | DNIT SICRO | 5213871 | Suporte duplo metálico galvanizado para placas - 4,00 x 2,00 m - fornecimento e implantação | un | 20 | 2007.51 | 40150.2 | 2599.12 | 51982.4
13.16 | DNIT SICRO | 5213872 | Suporte duplo metálico galvanizado para placas - 4,00 x 3,00 m - fornecimento e implantação | un | 10 | 3178.73 | 31787.3 | 4115.5 | 41155
13.17 | DNIT SICRO | 5213867 | Suporte metálico galvanizado para marco quilométrico - fornecimento e implantação | un | 20 | 340.18 | 6803.6 | 440.43 | 8808.6
13.18 | DNIT SICRO | 5213863 | Suporte metálico galvanizado para placa de advertência ou regulamentação - lado ou diâmetro de 0,60 m - fornecimento e | un | 2000 | 273.96 | 547920 | 354.7 | 709400
13.19 | DNIT SICRO | 5213864 | Suporte metálico galvanizado para placa de advertência ou regulamentação - lado ou diâmetro de 0,80 m - fornecimento e | un | 2000 | 291.71 | 583420 | 377.68 | 755360
13.20 | DNIT SICRO | 5213865 | Suporte metálico galvanizado para placa de advertência ou regulamentação - lado ou diâmetro de 1,00 m - fornecimento e | un | 2000 | 309.6 | 619200 | 400.84 | 801680
13.21 | DNIT SICRO | 5213866 | Suporte metálico galvanizado para placa de advertência ou regulamentação - lado ou diâmetro de 1,20 m - fornecimento e | un | 2000 | 351.46 | 702920 | 455.04 | 910080
13.22 | DNIT SICRO | 5213855 | Suporte metálico galvanizado para placa de regulamentação - R1 - lado de 0,248 m - fornecimento e implantação | un | 3000 | 246.04 | 738120 | 318.55 | 955650
13.23 | DNIT SICRO | 5213856 | Suporte metálico galvanizado para placa de regulamentação - R1 - lado de 0,331 m - fornecimento e implantação | un | 500 | 255.25 | 127625 | 330.47 | 165235
13.24 | DNIT SICRO | 5213859 | Suporte metálico galvanizado para placa de regulamentação - R2 - lado de 0,60 m - fornecimento e implantação | un | 500 | 270.27 | 135135 | 349.92 | 174960
13.25 | DNIT SICRO | 5213860 | Suporte metálico galvanizado para placa de regulamentação - R2 - lado de 0,80 m - fornecimento e implantação | un | 500 | 279.44 | 139720 | 361.79 | 180895
13.26 | DNIT SICRO | 5219546 | Suporte metálico móvel para placa de sinalização - confecção | un | 4000 | 209.75 | 839000 | 271.56 | 1086240
13.27 | DNIT SICRO | 5216111 | Suporte para placa de sinalização em madeira de lei tratada 8 x 8 cm - fornecimento e implantação | un | 6000 | 89.87 | 539220 | 116.35 | 698100
13.28 | COMPOSIÇÃO | COMP.020 | CONFECÇÃO E INSTALAÇÃO DE TOTENS PARA SINALIZAÇÃO DE RUAS . ESPECIFICAÇÕES.: TOTEM METÁLICO EM CHAPA 14, SOLDADO COM SOLDA MIG E FECHADO NAS PARTES INFERIORES E SUPERIORES; - FORMATO FINAL DE 3000 X250 X 170 MM E NO FORMATO VISUAL DE 2500 X 250 X 170 MM; - TRATAMENTO ANTICORROSIVO; - LOGOMARCA EM ADESIVO DIGITALIZADO EM 1440 DPI TEXTOS EM ADESIVO DE ALTA PERFORMANCE COM LAMINAÇÃO EM VINIL JATEADO. COM INCLUSÃO DE CODIGO QR PROFISSIONAL COM NO MIMIMO 4 ANOS ONLINE E 1 ANO EDITAVEL | un | 1000 | 1984.3 | 1984300 | 2569.07 | 2569070
SUBTOTAL ITEM 13 | [8 empty] | 16053962
14 | MOBILIZAÇÃO E DESMOBILIZAÇÃO
13.1 | SETOP | MOB-DES-030 | OBRAS ACIMA DE R$3.000.000,01 | % | 0.2% | 323028010 | 646056.02 | 646056.02 | 646056.02
SUBTOTAL ITEM 14 | [8 empty] | 646056.02
VALOR GLOBAL | [8 empty] | 323730000
REFERÊNCIAS UTILIZADAS
[5 empty] | REFERENCIAL | TIPO | DATA BASE
[5 empty] | SUDECAP | ONERADA | 2021-07-01
[5 empty] | SINAPI | ONERADA | 2021-08-01
[5 empty] | SETOP | ONERADA | 2021-07-01
[5 empty] | SICRO | ONERADA | 2021-04-01
[5 empty] | COPASA | ONERADA | 2021-08-01